## ЛСР по форме №4 с материалами
СОГЛАСОВАНО: | [8 empty] | УТВЕРЖДАЮ:
_______________ | [8 empty] | __________________
" _____ " ________________ 2019 г. | [8 empty] | "______ " _______________2019 г.
Хутор Реченский Алексеевского муниципального района Волгоградской области
(наименование стройки)
ЛОКАЛЬНЫЙ СМЕТНЫЙ РАСЧЕТ №
(локальная смета)
на | Благоустройство
(наименование работ и затрат, наименование объекта)
Основание:
| Сметная стоимость _______________________________________________________________________________________________ |  | ___________________________3334,152 |  | тыс. руб.
| строительных работ _______________________________________________________________________________________________ |  | _______________________________________________________________________________________________2709,155 |  | тыс. руб.
| монтажных работ _______________________________________________________________________________________________ |  | _______________________________________________________________________________________________63,375 |  | тыс. руб.
| прочих _______________________________________________________________________________________________ |  | _______________________________________________________________________________________________5,930 |  | тыс. руб.
| Средства на оплату труда _______________________________________________________________________________________________ |  | ___________________________293,012 |  | тыс. руб.
| Сметная трудоемкость _______________________________________________________________________________________________ |  | _______________________________________________________________________________________________2008,56 |  | чел.час
Составлен(а) в текущих (прогнозных) ценах по состоянию на ______________
№ пп | Шифр и номер позиции норматива | Наименование работ и затрат, единица измерения | Количество | Стоимость единицы, руб. |  |  | Общая стоимость, руб. |  |  |  | Затраты труда рабочих, чел.-ч, не занятых обслуживанием машин / ТЗМ
|  |  |  | всего | эксплуата- ции машин | мате- риалы | Всего | оплаты труда | эксплуата- ции машин | мате- риалы
|  |  |  | оплаты труда | в т.ч. оплаты труда |  |  |  | в т.ч. оплаты труда |  | на единицу | всего
1 | 2 | 3 | 4 | 5 | 6 | 7 | 8 | 9 | 10 | 11 | 12 | 13
Раздел 1. Пешеходные дорожки
1 | ТЕР01-02-057-02 Приказ Минстроя России от 11.11.15 №800/пр | Разработка грунта вручную в траншеях глубиной до 2 м без креплений с откосами, группа грунтов: 2 (100 м3 грунта) ИНДЕКС К ПОЗИЦИИ: ТЕР01-02-057-02 1кв2018г к ТЕР ред 2014 ОЗП=15,46 НР (1317 руб.): 80% от ФОТ СП (741 руб.): 45% от ФОТ | 0,09 9 / 100 | 18284,85 18284,85 |  |  | 1646 | 1646 |  |  | 154 | 13,86
2 | ТЕР27-02-010-01 Приказ Минстроя России от 11.11.15 №800/пр | Установка бортовых камней бетонных: при цементобетонных покрытиях (100 м бортового камня) ИНДЕКС К ПОЗИЦИИ: ТЕР27-02-010-01 1кв2018г к ТЕР ред 2014 ОЗП=15,46; ЭМ=7,38; ЗПМ=15,46; МАТ=6,42 НР (43746 руб.): 142% от ФОТ СП (29267 руб.): 95% от ФОТ | 3,1 310 / 100 | 24065,91 9797,78 | 612,54 139,91 | 13655.59 | 74604 | 30373 | 1899 434 | 42332 | 76,08 0,68 | 235,85 2,11
3 | ТССЦ-403-8023 | Камни бортовые БР 100.20.8 /бетон В22,5 (М300), объем 0,016 м3/ (ГОСТ 6665-91) (шт.) | 310 | 165 |  | 165 | 51150 |  |  | 51150
4 | ТЕР27-04-001-01 Приказ Минстроя России от 11.11.15 №800/пр | Устройство подстилающих и выравнивающих слоев оснований: из песка (100 м3 материала основания (в плотном теле)) ИНДЕКС К ПОЗИЦИИ: ТЕР27-04-001-01 1кв2018г к ТЕР ред 2014 ОЗП=15,46; ЭМ=7,13; ЗПМ=15,46; МАТ=3,19 НР (4619 руб.): 142% от ФОТ СП (3090 руб.): 95% от ФОТ | 0,7035 (469*0,15) / 100 | 17344,65 1917,5 | 15334,63 2705,96 | 92.52 | 12202 | 1349 | 10788 1904 | 65 | 15,72 13,88 | 11,06 9,76
6 | ТЕР27-04-001-01 Приказ Минстроя России от 11.11.15 №800/пр | Устройство подстилающих и выравнивающих слоев оснований: из песка (100 м3 материала основания (в плотном теле)) ИНДЕКС К ПОЗИЦИИ: ТЕР27-04-001-01 1кв2018г к ТЕР ред 2014 ОЗП=15,46; ЭМ=7,13; ЗПМ=15,46; МАТ=3,19 НР (2156 руб.): 142% от ФОТ СП (1442 руб.): 95% от ФОТ | 0,3283 (469*0,07) / 100 | 17344,65 1917,5 | 15334,63 2705,96 | 92.52 | 5694 | 630 | 5034 888 | 30 | 15,72 13,88 | 5,16 4,56
7 | ТССЦ-407-0028 | Смесь пескоцементная (цемент М 400) (м3) | 36,113 32,83*1,1 | 2946.79 |  | 2946.79 | 106417 |  |  | 106417
8 | ТЕР27-04-016-01 Приказ Минстроя России от 11.11.15 №800/пр | Устройство прослойки из нетканого синтетического материала (НСМ) (1000 м2 поверхности) ИНДЕКС К ПОЗИЦИИ: ТЕР27-04-016-01 1кв2018г к ТЕР ред 2014 ОЗП=15,46; ЭМ=8,9; МАТ=7,29 НР (1677 руб.): 142% от ФОТ СП (1122 руб.): 95% от ФОТ | 0,47 470 / 1000 | 2661,96 2512,71 | 144 | 5.25 | 1251 | 1181 | 68 | 2 | 20,6 | 9,68
9 | Прайс | Геотекстиль (м2) | 440 | 24.96 |  | 24.96 | 10982 |  |  | 10982
10 | ТЕР27-07-005-01 Приказ Минстроя России от 11.11.15 №800/пр | Устройство покрытий из тротуарной плитки, количество плитки при укладке на 1 м2: 40 шт. (10 м2) ИНДЕКС К ПОЗИЦИИ: ТЕР27-07-005-01 1кв2018г к ТЕР ред 2014 ОЗП=15,46; ЭМ=5,06; ЗПМ=15,46; МАТ=4,34 НР (101962 руб.): 142% от ФОТ СП (68214 руб.): 95% от ФОТ | 46,9 469 / 10 | 1623,17 1521,11 | 75,55 9,89 | 26.51 | 76127 | 71340 | 3543 464 | 1244 | 10,5 0,06 | 492,45 2,81
11 | ТССЦ-403-8720 | Плитка тротуарная декоративная (брусчатка) "КИРПИЧИК", толщина 50 мм, красная (м2) | 110 | 457.5 |  | 457.5 | 50325 |  |  | 50325
12 | ТССЦ-403-8720 | Плитка тротуарная декоративная (брусчатка) "КИРПИЧИК", толщина 50 мм, желтая (м2) | 91 | 457.5 |  | 457.5 | 41633 |  |  | 41633
13 | ТССЦ-403-8719 | Плитка тротуарная декоративная (брусчатка) "КИРПИЧИК", толщина 50мм, серая (м2) | 268 | 443.49 |  | 443.49 | 118855 |  |  | 118855
Доставка плитки
14 | РЦЦС 1 кв 2017г Приказ Минстроя России от 11.11.15 №800/пр | Перевозка грузов автомобилями-самосвалами грузоподъемностью 10 т, работающих вне карьера, на расстояние: до 200 км II класс груза (1 т груза) НР 0% от ФОТ СП 0% от ФОТ | 53,935 (469)*115/1000 | 1139.14 | 1139.14 |  | 61440 |  | 61440
15 | РЦЦС 1 кв 2017г Приказ Минстроя России от 11.11.15 №800/пр | Перевозка грузов автомобилями-самосвалами грузоподъемностью 10 т, работающих вне карьера, свыше 200 км добавлять на каждый последующий 1 км: II класс груза.ДОБАВИТЬ до 290 км (1 т груза) НР 0% от ФОТ СП 0% от ФОТ | 53.93 | 315 | 315 |  | 16988 |  | 16988
Итого по разделу 1 Пешеходные дорожки | [6 empty] | 888666 |  |  |  |  | 768,06 19,24
Раздел 2. Освещение
16 | ТЕР01-02-057-02 Приказ Минстроя России от 11.11.15 №800/пр | Разработка грунта вручную в траншеях глубиной до 2 м без креплений с откосами, группа грунтов: 2 (100 м3 грунта) ИНДЕКС К ПОЗИЦИИ: ТЕР01-02-057-02 1кв2018г к ТЕР ред 2014 ОЗП=15,46 НР (614 руб.): 80% от ФОТ СП (346 руб.): 45% от ФОТ | 0,042 (0,6*7) / 100 | 18284,85 18284,85 |  |  | 768 | 768 |  |  | 154 | 6,47
17 | ТЕР33-01-016-01 Приказ Минстроя России от 11.11.15 №800/пр | Установка стальных опор промежуточных: свободностоящих, одностоечных массой до 2 т (1 т опор) ИНДЕКС К ПОЗИЦИИ: ТЕР33-01-016-01 1кв2018г к ТЕР ред 2014 ОЗП=15,46; ЭМ=6,73; ЗПМ=15,46; МАТ=6,85 НР (1504 руб.): 105% от ФОТ СП (859 руб.): 60% от ФОТ | 0,245 35*7/1000 | 91120,62 4326,33 | 9289,08 1519,25 | 77505.21 | 22325 | 1060 | 2276 372 | 18989 | 29,12 8,45 | 7,13 2,07
18 | 201-0813 | Опоры стальные (т) | -0.25235 | 75277.54 |  | 75277.54 | -18996 |  |  | -18996
19 | Прайс | Стальной фонарный столб в комплекте со светильником (шт) | 7 | 13750 |  | 13750 | 96250 |  |  | 96250
20 | ТЕР34-02-003-01 Приказ Минстроя России от 11.11.15 №800/пр | Устройство трубопроводов из полиэтиленовых труб: до 2 отверстий (1 канало-километр трубопровода) ИНДЕКС К ПОЗИЦИИ: ТЕР34-02-003-01 1кв2018г к ТЕР ред 2014 ОЗП=15,46; МАТ=6,91 НР (4282 руб.): 100% от ФОТ СП (2783 руб.): 65% от ФОТ | 0,25 250/1000 | 224776,8 17127,98 |  | 207648.82 | 56194 | 4282 |  | 51912 | 133 | 33,25
21 | 507-0546 | Трубы полиэтиленовые низкого давления (ПНД) с наружным диаметром 110 мм (м) | -250 | 207.42 |  | 207.42 | -51855 |  |  | -51855
22 | Прайс | Трубы ПНД для электропроводок Ф20мм (м) | 250 | 13 |  | 13 | 3250 |  |  | 3250
23 | ТЕРм08-02-412-03 Приказ Минстроя России от 11.11.15 №800/пр | Затягивание провода в проложенные трубы и металлические рукава первого одножильного или многожильного в общей оплетке, суммарное сечение: до 16 мм2 (100 м) ИНДЕКС К ПОЗИЦИИ: ТЕРм08-02-412-03 1кв2018г к ТЕР ред 2014 ОЗП=15,46; ЭМ=7,82; ЗПМ=15,46; МАТ=4,06 НР (2153 руб.): 95% от ФОТ СП (1473 руб.): 65% от ФОТ | 2,5 250 / 100 | 1063,18 900,55 | 49,03 6,18 | 113.6 | 2658 | 2251 | 123 15 | 284 | 6,29 0,03 | 15,73 0,08
24 | Прайс | СИП 4*16 (м) | 130 | 67 |  | 67 | 8710 |  |  | 8710
25 | Прайс | Провод ПВС 3*2,5мм2 (м) | 250 | 45 |  | 45 | 11250 |  |  | 11250
26 | ТЕРм08-03-572-03 Приказ Минстроя России от 11.11.15 №800/пр | Блок управления шкафного исполнения или распределительный пункт (шкаф), устанавливаемый: на стене, высота и ширина до 600х600 мм (1 шт.) ИНДЕКС К ПОЗИЦИИ: ТЕРм08-03-572-03 1кв2018г к ТЕР ред 2014 ОЗП=15,46; ЭМ=7,63; ЗПМ=15,46; МАТ=5,67 НР (352 руб.): 95% от ФОТ СП (241 руб.): 65% от ФОТ | 1 | 1519,66 350,01 | 197,69 20,56 | 971.96 | 1520 | 350 | 198 21 | 972 | 2,32 0,1 | 2,32 0,1
27 | Прайс | Шкаф ШРН на 12гр укомплектованный (м) | 1 | 3801 |  | 3801 | 3801 |  |  | 3801
Итого по разделу 2 Освещение | [6 empty] | 150482 |  |  |  |  | 64,9 2,25
Раздел 3. Видеонаблюдение
28 | ТЕРм10-10-001-01 Приказ Минстроя России от 11.11.15 №800/пр | Камеры видеонаблюдения: фиксированные (1 шт.) ИНДЕКС К ПОЗИЦИИ: ТЕРм10-10-001-01 1кв2018г к ТЕР ред 2014 ОЗП=15,46; ЭМ=2,18; МАТ=4,55 НР (712 руб.): 80% от ФОТ СП (534 руб.): 60% от ФОТ | 2 | 454,35 444,94 | 5.95 | 3.46 | 909 | 890 | 12 | 7 | 2,67 | 5,34
29 | Прайс | Уличная AHD видеокамера AltCam DCF21IR (шт) | 2 | 5500 |  | 5500 | 11000 |  |  | 11000
30 | ТЕРм10-04-067-23 Приказ Минстроя России от 11.11.15 №800/пр | Устройство видеоконтрольное (1 шт.) ИНДЕКС К ПОЗИЦИИ: ТЕРм10-04-067-23 1кв2018г к ТЕР ред 2014 ОЗП=15,46; ЭМ=7,82; ЗПМ=15,46; МАТ=5,4 НР (680 руб.): 92% от ФОТ СП (480 руб.): 65% от ФОТ | 2 | 377,58 368,1 | 6,88 1,55 | 2.6 | 755 | 736 | 14 3 | 5 | 2,18 0,01 | 4,36 0,02
31 | Прайс | AHD видеорегистратор ACS-CCTV AHD-04H (шт) | 2 | 4900 |  | 4900 | 9800 |  |  | 9800
32 | ТЕРм10-01-001-10 Приказ Минстроя России от 11.11.15 №800/пр | Плата разного назначения с подготовкой места установки (1 шт.) ИНДЕКС К ПОЗИЦИИ: ТЕРм10-01-001-10 1кв2018г к ТЕР ред 2014 ОЗП=15,46; ЭМ=7,82; ЗПМ=15,46; МАТ=5,76 НР (691 руб.): 80% от ФОТ СП (518 руб.): 60% от ФОТ | 1 | 1002,83 830,05 | 151,24 33,7 | 21.54 | 1003 | 830 | 151 34 | 22 | 5,67 0,22 | 5,67 0,22
33 | Прайс | Жесткий диск SATA,емк.500 ГБ (шт) | 1 | 2500 |  | 2500 | 2500 |  |  | 2500
34 | ТЕРм10-08-003-06 Приказ Минстроя России от 11.11.15 №800/пр | Устройство оптико-(фото)электрическое: блок питания (1 шт.) ИНДЕКС К ПОЗИЦИИ: ТЕРм10-08-003-06 1кв2018г к ТЕР ред 2014 ОЗП=15,46; ЭМ=5,95; МАТ=5,06 НР (726 руб.): 80% от ФОТ СП (545 руб.): 60% от ФОТ | 1 | 956,37 908,28 | 1.19 | 46.9 | 956 | 908 | 1 | 47 | 5,76 | 5,76
35 | Прайс | Блок питания PSU-12-4P (шт) | 1 | 550 |  | 550 | 550 |  |  | 550
36 | ТЕРм08-02-409-01 Приказ Минстроя России от 11.11.15 №800/пр | Труба винипластовая по установленным конструкциям, по стенам и колоннам с креплением скобами, диаметр: до 25 мм (100 м) ИНДЕКС К ПОЗИЦИИ: ТЕРм08-02-409-01 1кв2018г к ТЕР ред 2014 ОЗП=15,46; ЭМ=6,51; ЗПМ=15,46; МАТ=5,4 НР (2608 руб.): 95% от ФОТ СП (1784 руб.): 65% от ФОТ | 1 100 / 100 | 3100,54 2725,75 | 269,97 18,55 | 104.82 | 3101 | 2726 | 270 19 | 105 | 19,04 0,09 | 19,04 0,09
37 | Прайс | Трубы ПНД для электропроводок Ф20мм (м) | 100 | 14.5 |  | 14.5 | 1450 |  |  | 1450
38 | ТЕРм08-02-412-01 Приказ Минстроя России от 11.11.15 №800/пр | Затягивание провода в проложенные трубы и металлические рукава первого одножильного или многожильного в общей оплетке, суммарное сечение: до 2,5 мм2 (100 м) ИНДЕКС К ПОЗИЦИИ: ТЕРм08-02-412-01 1кв2018г к ТЕР ред 2014 ОЗП=15,46; ЭМ=7,82; ЗПМ=15,46; МАТ=4,16 НР (613 руб.): 95% от ФОТ СП (419 руб.): 65% от ФОТ | 1 100 / 100 | 712,92 642,83 | 16,34 2,01 | 53.75 | 713 | 643 | 16 2 | 54 | 4,49 0,01 | 4,49 0,01
39 | Прайс | Кабель КВК 2п 2*0,75 внеш. (м) | 100 | 27 |  | 27 | 2700 |  |  | 2700
40 | ТЕРп02-01-001-01 Приказ Минстроя России от 11.11.15 №800/пр | Автоматизированная система управления I категории технической сложности с количеством каналов (Кобщ): 2 (1 система) ИНДЕКС К ПОЗИЦИИ: ТЕРп02-01-001-01 1кв2018г к ТЕР ред 2014 ОЗП=15,46 НР (1880 руб.): 65% от ФОТ СП (1157 руб.): 40% от ФОТ | 1 | 2893,49 2893,49 |  |  | 2893 | 2893 |  |  | 13,4 | 13,4
Итого по разделу 3 Видеонаблюдение | [6 empty] | 51679 |  |  |  |  | 58,06 0,34
Раздел 4. Малые формы:скамейки, урны, детские игровые формы. спортивные формы
41 | ТЕР47-01-001-02 Приказ Минстроя России от 11.11.15 №800/пр | Планировка участка: вручную (100 м2) ИНДЕКС К ПОЗИЦИИ: ТЕР47-01-001-02 1кв2018г к ТЕР ред 2014 ОЗП=15,46 НР (2924 руб.): 115% от ФОТ СП (2289 руб.): 90% от ФОТ | 2,1 210 / 100 | 1211,14 1211,14 |  |  | 2543 | 2543 |  |  | 10,2 | 21,42
42 | ТЕР47-01-001-04 Приказ Минстроя России от 11.11.15 №800/пр | Очистка участка от мусора (100 м2) ИНДЕКС К ПОЗИЦИИ: ТЕР47-01-001-04 1кв2018г к ТЕР ред 2014 ОЗП=15,46 НР (1121 руб.): 115% от ФОТ СП (878 руб.): 90% от ФОТ | 2,1 210 / 100 | 464,26 464,26 |  |  | 975 | 975 |  |  | 3,91 | 8,21
Детская площадка от 3 до 7 лет
43 | ТЕР01-02-058-02 Приказ Минстроя России от 11.11.15 №800/пр | Копание ям вручную без креплений для стоек и столбов: без откосов глубиной до 0,7 м, группа грунтов 2 (100 м3 грунта) ИНДЕКС К ПОЗИЦИИ: ТЕР01-02-058-02 1кв2018г к ТЕР ред 2014 ОЗП=15,46 НР (2978 руб.): 80% от ФОТ СП (1675 руб.): 45% от ФОТ | 0,112 32*0,35/100 | 33245,18 33245,18 |  |  | 3723 | 3723 |  |  | 280 | 31,36
44 | ТЕР06-01-001-01 Приказ Минстроя России от 11.11.15 №800/пр | Устройство бетонной подготовки (100 м3 бетона, бутобетона и железобетона в деле) ИНДЕКС К ПОЗИЦИИ: ТЕР06-01-001-01 1кв2018г к ТЕР ред 2014 ОЗП=15,46; ЭМ=7,06; ЗПМ=15,46; МАТ=6,03 НР (2949 руб.): 105% от ФОТ СП (1826 руб.): 65% от ФОТ | 0,112 11,2 / 100 | 337938,25 21371,9 | 14307,65 3703,91 | 302258.7 | 37849 | 2394 | 1602 415 | 33853 | 180 18 | 20,16 2,02
45 | ТЕР09-08-001-01 Приказ Минстроя России от 11.11.15 №800/пр | Установка малых форм: с погружением в бетонное основание (100 столбов) ИНДЕКС К ПОЗИЦИИ: ТЕР09-08-001-01 1кв2018г к ТЕР ред 2014 ОЗП=15,46; ЭМ=7,1; ЗПМ=15,46; МАТ=6,77 НР (2524 руб.): 90% от ФОТ СП (2383 руб.): 85% от ФОТ | 0,32 32 / 100 | 29121,58 4628,41 | 22362,52 4134,16 | 2130.65 | 9319 | 1481 | 7156 1323 | 682 | 35,64 21,67 | 11,4 6,93
46 | ТЕР06-01-015-04 Приказ Минстроя России от 11.11.15 №800/пр | Установка анкерных болтов: при бетонировании на поддерживающие конструкции (1 т) ИНДЕКС К ПОЗИЦИИ: ТЕР06-01-015-04 1кв2018г к ТЕР ред 2014 ОЗП=15,46; ЭМ=7,7; ЗПМ=15,46; МАТ=4,69 НР (340 руб.): 105% от ФОТ СП (211 руб.): 65% от ФОТ | 0,064 4*4*4/1000 | 52979,84 4981,06 | 577,12 76,06 | 47421.66 | 3391 | 319 | 37 5 | 3035 | 36,08 0,37 | 2,31 0,02
47 | Прайс | Песочница с крышкой (шт) | 1 | 9441.67 |  | 9441.67 | 9442 |  |  | 9442
48 | Прайс | Качалка Мотоцикл (шт) | 1 | 14575 |  | 14575 | 14575 |  |  | 14575
49 | Прайс | Качалка Самолетик (шт) | 1 | 14850 |  | 14850 | 14850 |  |  | 14850
50 | Прайс | Качалка Лошадка (шт) | 1 | 15308.33 |  | 15308.33 | 15308 |  |  | 15308
51 | Прайс | Карусель шестиместная (шт) | 1 | 21083.33 |  | 21083.33 | 21083 |  |  | 21083
52 | Прайс | Игровой комплекс Королевство (шт) | 1 | 174166.67 |  | 174166.67 | 174167 |  |  | 174167
53 | Прайс | Качели двойные (шт) | 1 | 22916.67 |  | 22916.67 | 22917 |  |  | 22917
54 | Прайс | Скамья детская самолетик (шт) | 1 | 11275 |  | 11275 | 11275 |  |  | 11275
55 | Прайс | Скамья детская яхта (шт) | 1 | 8616.67 |  | 8616.67 | 8617 |  |  | 8617
56 | Прайс | Скамья (шт) | 1 | 7791.67 |  | 7791.67 | 7792 |  |  | 7792
57 | Прайс | Урна вкап. V= 20л (шт) | 2 | 1833.33 |  | 1833.33 | 3667 |  |  | 3667
Спортивная детская площадка от 7 до 14 лет
58 | ТЕР01-02-058-02 Приказ Минстроя России от 11.11.15 №800/пр | Копание ям вручную без креплений для стоек и столбов: без откосов глубиной до 0,7 м, группа грунтов 2 (100 м3 грунта) ИНДЕКС К ПОЗИЦИИ: ТЕР01-02-058-02 1кв2018г к ТЕР ред 2014 ОЗП=15,46 НР (1675 руб.): 80% от ФОТ СП (942 руб.): 45% от ФОТ | 0,063 (18*0,35) / 100 | 33245,18 33245,18 |  |  | 2094 | 2094 |  |  | 280 | 17,64
59 | ТЕР06-01-001-01 Приказ Минстроя России от 11.11.15 №800/пр | Устройство бетонной подготовки (100 м3 бетона, бутобетона и железобетона в деле) ИНДЕКС К ПОЗИЦИИ: ТЕР06-01-001-01 1кв2018г к ТЕР ред 2014 ОЗП=15,46; ЭМ=7,06; ЗПМ=15,46; МАТ=6,03 НР (1658 руб.): 105% от ФОТ СП (1026 руб.): 65% от ФОТ | 0,063 6,3 / 100 | 337938,25 21371,9 | 14307,65 3703,91 | 302258.7 | 21290 | 1346 | 901 233 | 19043 | 180 18 | 11,34 1,13
60 | ТЕР09-08-001-01 Приказ Минстроя России от 11.11.15 №800/пр | Установка малых форм: с погружением в бетонное основание (100 столбов) ИНДЕКС К ПОЗИЦИИ: ТЕР09-08-001-01 1кв2018г к ТЕР ред 2014 ОЗП=15,46; ЭМ=7,1; ЗПМ=15,46; МАТ=6,77 НР (1419 руб.): 90% от ФОТ СП (1340 руб.): 85% от ФОТ | 0,18 18 / 100 | 29121,58 4628,41 | 22362,52 4134,16 | 2130.65 | 5242 | 833 | 4025 744 | 384 | 35,64 21,67 | 6,42 3,9
61 | ТЕР06-01-015-04 Приказ Минстроя России от 11.11.15 №800/пр | Установка анкерных болтов: при бетонировании на поддерживающие конструкции (1 т) ИНДЕКС К ПОЗИЦИИ: ТЕР06-01-015-04 1кв2018г к ТЕР ред 2014 ОЗП=15,46; ЭМ=7,7; ЗПМ=15,46; МАТ=4,69 НР (340 руб.): 105% от ФОТ СП (211 руб.): 65% от ФОТ | 0,064 4*4*4/1000 | 52979,84 4981,06 | 577,12 76,06 | 47421.66 | 3391 | 319 | 37 5 | 3035 | 36,08 0,37 | 2,31 0,02
62 | Прайс | Уличный тренажер "Тяга сверху" (шт) | 1 | 18333.33 |  | 18333.33 | 18333 |  |  | 18333
63 | Прайс | Уличный тренажер "Эллиптический" (шт) | 1 | 22916.67 |  | 22916.67 | 22917 |  |  | 22917
64 | Прайс | Уличный тренажер "Гребля сдвоенный" (шт) | 1 | 16696.43 |  | 16696.43 | 16696 |  |  | 16696
65 | Прайс | Спортивный комплекс (шт) | 1 | 49500 |  | 49500 | 49500 |  |  | 49500
66 | Прайс | Шагоход (шт) | 1 | 15583.33 |  | 15583.33 | 15583 |  |  | 15583
67 | Прайс | Скамья (шт) | 1 | 7791.67 |  | 7791.67 | 7792 |  |  | 7792
68 | Прайс | Урна вкап. V= 20л (шт) | 2 | 1833.33 |  | 1833.33 | 3667 |  |  | 3667
Спортивная площадка
69 | ТЕР01-02-058-02 Приказ Минстроя России от 11.11.15 №800/пр | Копание ям вручную без креплений для стоек и столбов: без откосов глубиной до 0,7 м, группа грунтов 2 (100 м3 грунта) ИНДЕКС К ПОЗИЦИИ: ТЕР01-02-058-02 1кв2018г к ТЕР ред 2014 ОЗП=15,46 НР (745 руб.): 80% от ФОТ СП (419 руб.): 45% от ФОТ | 0,028 (8*0,35) / 100 | 33245,18 33245,18 |  |  | 931 | 931 |  |  | 280 | 7,84
70 | ТЕР06-01-001-01 Приказ Минстроя России от 11.11.15 №800/пр | Устройство бетонной подготовки (100 м3 бетона, бутобетона и железобетона в деле) ИНДЕКС К ПОЗИЦИИ: ТЕР06-01-001-01 1кв2018г к ТЕР ред 2014 ОЗП=15,46; ЭМ=7,06; ЗПМ=15,46; МАТ=6,03 НР (737 руб.): 105% от ФОТ СП (456 руб.): 65% от ФОТ | 0,028 2,8 / 100 | 337938,25 21371,9 | 14307,65 3703,91 | 302258.7 | 9462 | 598 | 401 104 | 8463 | 180 18 | 5,04 0,5
71 | ТЕР09-08-001-01 Приказ Минстроя России от 11.11.15 №800/пр | Установка малых форм: с погружением в бетонное основание (100 столбов) ИНДЕКС К ПОЗИЦИИ: ТЕР09-08-001-01 1кв2018г к ТЕР ред 2014 ОЗП=15,46; ЭМ=7,1; ЗПМ=15,46; МАТ=6,77 НР (631 руб.): 90% от ФОТ СП (596 руб.): 85% от ФОТ | 0,08 8 / 100 | 29121,58 4628,41 | 22362,52 4134,16 | 2130.65 | 2330 | 370 | 1789 331 | 171 | 35,64 21,67 | 2,85 1,73
72 | ТЕР06-01-015-04 Приказ Минстроя России от 11.11.15 №800/пр | Установка анкерных болтов: при бетонировании на поддерживающие конструкции (1 т) ИНДЕКС К ПОЗИЦИИ: ТЕР06-01-015-04 1кв2018г к ТЕР ред 2014 ОЗП=15,46; ЭМ=7,7; ЗПМ=15,46; МАТ=4,69 НР (340 руб.): 105% от ФОТ СП (211 руб.): 65% от ФОТ | 0,064 4*4*4/1000 | 52979,84 4981,06 | 577,12 76,06 | 47421.66 | 3391 | 319 | 37 5 | 3035 | 36,08 0,37 | 2,31 0,02
73 | Прайс | Уличный тренажер "Маятник" (шт) | 1 | 20166.67 |  | 20166.67 | 20167 |  |  | 20167
74 | Прайс | Уличный тренажер "Шаговый" (шт) | 1 | 20166.67 |  | 20166.67 | 20167 |  |  | 20167
75 | Прайс | Уличный тренажер "Твистер" (шт) | 1 | 16500 |  | 16500 | 16500 |  |  | 16500
76 | Прайс | Уличный тренажер "Велотренажер" (шт) | 1 | 20166.67 |  | 20166.67 | 20167 |  |  | 20167
77 | Прайс | Скамья (шт) | 1 | 7791.67 |  | 7791.67 | 7792 |  |  | 7792
78 | Прайс | Урна вкап. V= 20л (шт) | 2 | 1833.33 |  | 1833.33 | 3667 |  |  | 3667
Площадка отдыха
79 | ТЕР01-02-058-02 Приказ Минстроя России от 11.11.15 №800/пр | Копание ям вручную без креплений для стоек и столбов: без откосов глубиной до 0,7 м, группа грунтов 2 (100 м3 грунта) ИНДЕКС К ПОЗИЦИИ: ТЕР01-02-058-02 1кв2018г к ТЕР ред 2014 ОЗП=15,46 НР (426 руб.): 80% от ФОТ СП (239 руб.): 45% от ФОТ | 0,016 (8*0,2) / 100 | 33245,18 33245,18 |  |  | 532 | 532 |  |  | 280 | 4,48
80 | ТЕР06-01-001-01 Приказ Минстроя России от 11.11.15 №800/пр | Устройство бетонной подготовки (100 м3 бетона, бутобетона и железобетона в деле) ИНДЕКС К ПОЗИЦИИ: ТЕР06-01-001-01 1кв2018г к ТЕР ред 2014 ОЗП=15,46; ЭМ=7,06; ЗПМ=15,46; МАТ=6,03 НР (421 руб.): 105% от ФОТ СП (261 руб.): 65% от ФОТ | 0,016 1,6 / 100 | 337938,25 21371,9 | 14307,65 3703,91 | 302258.7 | 5407 | 342 | 229 59 | 4836 | 180 18 | 2,88 0,29
81 | Прайс | Скамья (шт) | 2 | 11000 |  | 11000 | 22000 |  |  | 22000
82 | Прайс | Урна вкап. V= 20л (шт) | 4 | 1833.33 |  | 1833.33 | 7333 |  |  | 7333
Итого по разделу 4 Малые формы:скамейки, урны, детские игровые формы. спортивные формы | [6 empty] | 704037 |  |  |  |  | 157,97 16,56
Раздел 5. Озеленение
83 | ТЕР47-01-001-02 Приказ Минстроя России от 11.11.15 №800/пр | Планировка участка: вручную (100 м2) ИНДЕКС К ПОЗИЦИИ: ТЕР47-01-001-02 1кв2018г к ТЕР ред 2014 ОЗП=15,46 НР (1700 руб.): 115% от ФОТ СП (1330 руб.): 90% от ФОТ | 1,22 (22+20+80) / 100 | 1211,14 1211,14 |  |  | 1478 | 1478 |  |  | 10,2 | 12,44
84 | ТЕР47-01-001-03 Приказ Минстроя России от 11.11.15 №800/пр | Разбивка участка (100 м2) ИНДЕКС К ПОЗИЦИИ: ТЕР47-01-001-03 1кв2018г к ТЕР ред 2014 ОЗП=15,46; МАТ=6,94 НР (1441 руб.): 115% от ФОТ СП (1128 руб.): 90% от ФОТ | 1.22 | 1067,29 1027,32 |  | 39.97 | 1302 | 1253 |  | 49 | 7,62 | 9,3
Клумба "Роза ветров"
85 | ТЕР47-01-001-02 Приказ Минстроя России от 11.11.15 №800/пр | Планировка участка: вручную (100 м2) ИНДЕКС К ПОЗИЦИИ: ТЕР47-01-001-02 1кв2018г к ТЕР ред 2014 ОЗП=15,46 НР (306 руб.): 115% от ФОТ СП (239 руб.): 90% от ФОТ | 0,22 22 / 100 | 1211,14 1211,14 |  |  | 266 | 266 |  |  | 10,2 | 2,24
86 | ТЕР47-01-048-02 Приказ Минстроя России от 11.11.15 №800/пр | Устройство корыта под цветники глубиной 40 см: вручную (100 м2 корыта) ИНДЕКС К ПОЗИЦИИ: ТЕР47-01-048-02 1кв2018г к ТЕР ред 2014 ОЗП=15,46 НР (2175 руб.): 115% от ФОТ СП (1702 руб.): 90% от ФОТ | 0,22 22 / 100 | 8595,61 8595,61 |  |  | 1891 | 1891 |  |  | 74,73 | 16,44
87 | ТЕР47-01-049-01 Приказ Минстроя России от 11.11.15 №800/пр | Подготовка почвы под цветники толщиной слоя насыпки 20 см (100 м2 цветников) ИНДЕКС К ПОЗИЦИИ: ТЕР47-01-049-01 1кв2018г к ТЕР ред 2014 ОЗП=15,46; МАТ=8,92 НР (1428 руб.): 115% от ФОТ СП (1118 руб.): 90% от ФОТ | 0,22 22 / 100 | 20888,33 5645,84 |  | 15242.49 | 4595 | 1242 |  | 3353 | 46,7 | 10,27
88 | ТЕР47-01-050-01 Приказ Минстроя России от 11.11.15 №800/пр | Посадка многолетних цветников при густоте посадки 1,6 тыс. шт. цветов (100 м2 цветников) ИНДЕКС К ПОЗИЦИИ: ТЕР47-01-050-01 1кв2018г к ТЕР ред 2014 ОЗП=15,46; ЭМ=7,59; ЗПМ=15,46; МАТ=4,94 НР (5338 руб.): 115% от ФОТ СП (4178 руб.): 90% от ФОТ | 0,22 22 / 100 | 55682,4 19654,3 | 6796,54 1445,66 | 29231.56 | 12250 | 4324 | 1495 318 | 6431 | 153,91 8,21 | 33,86 1,81
89 | Прайс | Роза (бордюрная) (шт) | 30 | 200 |  | 200 | 6000 |  |  | 6000
Клумба
90 | ТЕР47-01-008-10 Приказ Минстроя России от 11.11.15 №800/пр | Подготовка нестандартных посадочных мест для деревьев или кустарников с комом земли вручную: с добавлением растительной земли до 100% (10 м3 ям) ИНДЕКС К ПОЗИЦИИ: ТЕР47-01-008-10 1кв2018г к ТЕР ред 2014 ОЗП=15,46; МАТ=8,98 НР (3974 руб.): 115% от ФОТ СП (3110 руб.): 90% от ФОТ | 0,935 (17*0,55) / 10 | 10331,86 3696,18 |  | 6635.68 | 9660 | 3456 |  | 6204 | 31,13 | 29,11
91 | ТЕР47-01-009-04 Приказ Минстроя России от 11.11.15 №800/пр | Посадка деревьев и кустарников с комом земли размером: 0,8x0,6 м (10 деревьев или кустарников) ИНДЕКС К ПОЗИЦИИ: ТЕР47-01-009-04 1кв2018г к ТЕР ред 2014 ОЗП=15,46; ЭМ=7,4; ЗПМ=15,46; МАТ=4,86 НР (6549 руб.): 115% от ФОТ СП (5126 руб.): 90% от ФОТ | 1,7 17 / 10 | 6453,05 2926,73 | 1832,31 423,76 | 1694.01 | 10970 | 4975 | 3115 720 | 2880 | 19,99 2,16 | 33,98 3,67
92 | Прайс | Каштан (шт) | 4 | 1000 |  | 1000 | 4000 |  |  | 4000
93 | Прайс | Липа (шт) | 4 | 600 |  | 600 | 2400 |  |  | 2400
94 | Прайс | Рябина (шт) | 9 | 600 |  | 600 | 5400 |  |  | 5400
95 | ТЕР47-01-048-02 Приказ Минстроя России от 11.11.15 №800/пр | Устройство корыта под цветники глубиной 40 см: вручную (100 м2 корыта) ИНДЕКС К ПОЗИЦИИ: ТЕР47-01-048-02 1кв2018г к ТЕР ред 2014 ОЗП=15,46 НР (1977 руб.): 115% от ФОТ СП (1547 руб.): 90% от ФОТ | 0,2 (10*2) / 100 | 8595,61 8595,61 |  |  | 1719 | 1719 |  |  | 74,73 | 14,95
96 | ТЕР47-01-049-01 Приказ Минстроя России от 11.11.15 №800/пр | Подготовка почвы под цветники толщиной слоя насыпки 20 см (100 м2 цветников) ИНДЕКС К ПОЗИЦИИ: ТЕР47-01-049-01 1кв2018г к ТЕР ред 2014 ОЗП=15,46; МАТ=8,92 НР (1298 руб.): 115% от ФОТ СП (1016 руб.): 90% от ФОТ | 0,2 20 / 100 | 20888,33 5645,84 |  | 15242.49 | 4178 | 1129 |  | 3049 | 46,7 | 9,34
97 | ТЕР47-01-054-01 Приказ Минстроя России от 11.11.15 №800/пр | Посадка цветов в клумбы, рабатки и вазы-цветочницы: клубневых, луковичных и клубнелуковичных (1000 шт.) ИНДЕКС К ПОЗИЦИИ: ТЕР47-01-054-01 1кв2018г к ТЕР ред 2014 ОЗП=15,46; ЭМ=7,59; ЗПМ=15,46; МАТ=3,2 НР (5637 руб.): 115% от ФОТ СП (4412 руб.): 90% от ФОТ | 5,4 (1400+4000) / 1000 | 943,92 898,84 | 41,37 8,81 | 3.71 | 5097 | 4854 | 223 48 | 20 | 5,7 0,05 | 30,78 0,27
98 | Прайс | Цинерария (шт) | 1400 | 12 |  | 12 | 16800 |  |  | 16800
99 | Прайс | Петунья (шт) | 4000 | 12 |  | 12 | 48000 |  |  | 48000
Клумба
100 | ТЕР47-01-046-04 Приказ Минстроя России от 11.11.15 №800/пр | Подготовка почвы для устройства партерного и обыкновенного газона с внесением растительной земли слоем 15 см: вручную (100 м2) ИНДЕКС К ПОЗИЦИИ: ТЕР47-01-046-04 1кв2018г к ТЕР ред 2014 ОЗП=15,46; МАТ=8,92 НР (4449 руб.): 115% от ФОТ СП (3482 руб.): 90% от ФОТ | 0,8 80 / 100 | 16267,76 4835,89 |  | 11431.87 | 13014 | 3869 |  | 9145 | 40 | 32
101 | ТЕР47-01-046-06 Приказ Минстроя России от 11.11.15 №800/пр | Посев газонов партерных, мавританских и обыкновенных вручную (100 м2) ИНДЕКС К ПОЗИЦИИ: ТЕР47-01-046-06 1кв2018г к ТЕР ред 2014 ОЗП=15,46; ЭМ=7,59; ЗПМ=15,46; МАТ=3,57 НР (1153 руб.): 115% от ФОТ СП (903 руб.): 90% от ФОТ | 0,8 80 / 100 | 3626,99 771,45 | 2268,27 482,51 | 587.27 | 2902 | 617 | 1815 386 | 470 | 5,99 2,74 | 4,79 2,19
102 | ТЕР47-01-054-01 Приказ Минстроя России от 11.11.15 №800/пр | Посадка цветов в клумбы, рабатки и вазы-цветочницы: клубневых, луковичных и клубнелуковичных (1000 шт.) ИНДЕКС К ПОЗИЦИИ: ТЕР47-01-054-01 1кв2018г к ТЕР ред 2014 ОЗП=15,46; ЭМ=7,59; ЗПМ=15,46; МАТ=3,2 НР (10 руб.): 115% от ФОТ СП (8 руб.): 90% от ФОТ | 0,01 10 / 1000 | 943,92 898,84 | 41,37 8,81 | 3.71 | 9 | 9 |  |  | 5,7 0,05 | 0,06
103 | Прайс | Канны (шт) | 10 | 150 |  | 150 | 1500 |  |  | 1500
104 | ТЕР47-01-031-13 Приказ Минстроя России от 11.11.15 №800/пр | Подготовка стандартных посадочных мест для однорядной живой изгороди вручную: с добавлением растительной земли до 50% (10 м траншей) ИНДЕКС К ПОЗИЦИИ: ТЕР47-01-031-13 1кв2018г к ТЕР ред 2014 ОЗП=15,46; МАТ=8,92 НР (11579 руб.): 115% от ФОТ СП (9062 руб.): 90% от ФОТ | 11 (40+30+40) / 10 | 1868,04 915,39 |  | 952.65 | 20548 | 10069 |  | 10479 | 7,71 | 84,81
105 | ТЕР47-01-033-01 Приказ Минстроя России от 11.11.15 №800/пр | Посадка кустарников-саженцев в живую изгородь: однорядную и вьющихся растений (10 м живой изгороди) ИНДЕКС К ПОЗИЦИИ: ТЕР47-01-033-01 1кв2018г к ТЕР ред 2014 ОЗП=15,46; ЭМ=7,59; ЗПМ=15,46; МАТ=3,2 НР (8341 руб.): 115% от ФОТ СП (6528 руб.): 90% от ФОТ | 11 110 / 10 | 781,78 629,38 | 140,72 29,99 | 11.68 | 8600 | 6923 | 1548 330 | 129 | 4,61 0,17 | 50,71 1,87
106 | Прайс | Бирючина обыкнавенная (шт) | 200 | 80 |  | 80 | 16000 |  |  | 16000
107 | Прайс | Барбарис Тунберга (шт) | 38 | 300 |  | 300 | 11400 |  |  | 11400
108 | Прайс | Спирея желтая (шт) | 38 | 250 |  | 250 | 9500 |  |  | 9500
Итого по разделу 5 Озеленение | [6 empty] | 321724 |  |  |  |  | 375,08 9,81
Раздел 6. Ограждение
109 | ТЕР07-01-054-07 Приказ Минстроя России от 11.11.15 №800/пр | Установка ограждения (100 м ограды) ИНДЕКС К ПОЗИЦИИ: ТЕР07-01-054-07 1кв2018г к ТЕР ред 2014 ОЗП=15,46; ЭМ=7,29; ЗПМ=15,46; МАТ=8,4 НР (91291 руб.): 130% от ФОТ СП (59690 руб.): 85% от ФОТ | 2,485 (127+121,5) / 100 | 48420,62 24098,75 | 18540,15 4160,75 | 5781.72 | 120325 | 59885 | 46072 10339 | 14368 | 170,3588 20,22 | 423,34 50,25
110 | Прайс | Ограждение метал. (м) | 127 110+17 | 1065 |  | 1065 | 135255 |  |  | 135255
111 | Прайс | Ограждение метал.(модульное) (м) | 121,5 112,5+9 | 1000 |  | 1000 | 121500 |  |  | 121500
Арки
112 | ТЕР01-02-058-02 Приказ Минстроя России от 11.11.15 №800/пр | Копание ям вручную без креплений для стоек и столбов: без откосов глубиной до 0,7 м, группа грунтов 2 (100 м3 грунта) ИНДЕКС К ПОЗИЦИИ: ТЕР01-02-058-02 1кв2018г к ТЕР ред 2014 ОЗП=15,46 НР (372 руб.): 80% от ФОТ СП (209 руб.): 45% от ФОТ | 0,014 (4*0,35) / 100 | 33245,18 33245,18 |  |  | 465 | 465 |  |  | 280 | 3,92
113 | ТЕР06-01-001-01 Приказ Минстроя России от 11.11.15 №800/пр | Устройство бетонной подготовки (100 м3 бетона, бутобетона и железобетона в деле) ИНДЕКС К ПОЗИЦИИ: ТЕР06-01-001-01 1кв2018г к ТЕР ред 2014 ОЗП=15,46; ЭМ=7,06; ЗПМ=15,46; МАТ=6,03 НР (369 руб.): 105% от ФОТ СП (228 руб.): 65% от ФОТ | 0,014 1,4 / 100 | 337938,25 21371,9 | 14307,65 3703,91 | 302258.7 | 4731 | 299 | 200 52 | 4232 | 180 18 | 2,52 0,25
114 | ТЕР09-08-001-01 Приказ Минстроя России от 11.11.15 №800/пр | Установка малых форм: с погружением в бетонное основание (100 столбов) ИНДЕКС К ПОЗИЦИИ: ТЕР09-08-001-01 1кв2018г к ТЕР ред 2014 ОЗП=15,46; ЭМ=7,1; ЗПМ=15,46; МАТ=6,77 НР (315 руб.): 90% от ФОТ СП (298 руб.): 85% от ФОТ | 0,04 (2*2) / 100 | 29121,58 4628,41 | 22362,52 4134,16 | 2130.65 | 1165 | 185 | 895 165 | 85 | 35,64 21,67 | 1,43 0,87
115 | Прайс | Арка входная (шт) | 2 | 14790 |  | 14790 | 29580 |  |  | 29580
Итого по разделу 6 Ограждение | [6 empty] | 565793 |  |  |  |  | 431,21 51,37
Раздел 7. Водоснабжение
116 | ТЕР01-02-057-02 Приказ Минстроя России от 11.11.15 №800/пр | Разработка грунта вручную в траншеях глубиной до 2 м без креплений с откосами, группа грунтов: 2 (100 м3 грунта) ИНДЕКС К ПОЗИЦИИ: ТЕР01-02-057-02 1кв2018г к ТЕР ред 2014 ОЗП=15,46 НР (8046 руб.): 80% от ФОТ СП (4526 руб.): 45% от ФОТ | 0,55 (0,5*110) / 100 | 18284,85 18284,85 |  |  | 10057 | 10057 |  |  | 154 | 84,7
117 | ТЕР22-01-021-01 Приказ Минстроя России от 11.11.15 №800/пр | Укладка трубопроводов из полиэтиленовых труб диаметром: 32 мм (1 км трубопровода) ИНДЕКС К ПОЗИЦИИ: ТЕР22-01-021-01 1кв2018г к ТЕР ред 2014 ОЗП=15,46; ЭМ=6,53; ЗПМ=15,46; МАТ=4,95 НР (4982 руб.): 130% от ФОТ СП (3410 руб.): 89% от ФОТ | 0,117 117/1000 | 41014,57 28387,97 | 12626,6 4356,63 |  | 4799 | 3322 | 1477 510 |  | 200,68 21,3 | 23,48 2,49
118 | Прайс | Труба ПП ф 32 мм (м) | 117 | 55 |  | 55 | 6435 |  |  | 6435
119 | ТЕР16-05-001-02 Приказ Минстроя России от 11.11.15 №800/пр | Установка вентилей, задвижек, затворов, клапанов обратных, кранов проходных на трубопроводах из стальных труб диаметром: до 50 мм (1 шт.) ИНДЕКС К ПОЗИЦИИ: ТЕР16-05-001-02 1кв2018г к ТЕР ред 2014 ОЗП=15,46; ЭМ=7,73; МАТ=3,4 НР (1039 руб.): 128% от ФОТ СП (674 руб.): 83% от ФОТ | 4 | 233,06 202,99 | 30.07 |  | 932 | 812 | 120 |  | 1,47 | 5,88
120 | Прайс | Кран ф32 (шт) | 4 | 510 |  | 510 | 2040 |  |  | 2040
121 | ТЕР16-07-003-04 Приказ Минстроя России от 11.11.15 №800/пр | Врезка в действующие внутренние сети трубопроводов отопления и водоснабжения диаметром: 32 мм (1 врезка) ИНДЕКС К ПОЗИЦИИ: ТЕР16-07-003-04 1кв2018г к ТЕР ред 2014 ОЗП=15,46; ЭМ=6,9; МАТ=4,4 НР (1723 руб.): 128% от ФОТ СП (1117 руб.): 83% от ФОТ | 2 | 701,61 672,97 | 28.64 |  | 1403 | 1346 | 57 |  | 4,46 | 8,92
122 | ТЕРм07-04-001-01 Приказ Минстроя России от 11.11.15 №800/пр | Монтаж насоса (1 шт.) ИНДЕКС К ПОЗИЦИИ: ТЕРм07-04-001-01 1кв2018г к ТЕР ред 2014 ОЗП=15,46; ЭМ=5,85; ЗПМ=15,46; МАТ=5,13 НР (3475 руб.): 80% от ФОТ СП (2606 руб.): 60% от ФОТ | 1 | 4596,98 4337,77 | 259,21 6,18 |  | 4597 | 4338 | 259 6 |  | 30,3 0,03 | 30,3 0,03
123 | Прайс | Насос (шт) | 1 | 31868 |  | 31868 | 31868 |  |  | 31868
124 | Прайс | Блок автоматики (шт) | 1 | 2350 |  | 2350 | 2350 |  |  | 2350
Итого по разделу 7 Водоснабжение | [6 empty] | 96079 |  |  |  |  | 153,28 2,52
ИТОГИ ПО СМЕТЕ:
Итого прямые затраты по смете в текущих ценах | [6 empty] | 2168344 | 272758 | 176311 20254 | 1719275 |  | 2008,56 102,09
Накладные расходы | [6 empty] | 362491
Сметная прибыль | [6 empty] | 247625
Итоги по смете:
Итого Строительные работы | [6 empty] | 2709155 |  |  |  |  | 1902,15 101,54
Итого Монтажные работы | [6 empty] | 63375 |  |  |  |  | 93,01 0,55
Итого Прочие затраты | [6 empty] | 5930 |  |  |  |  | 13.4
Итого | [6 empty] | 2778460 |  |  |  |  | 2008,56 102,09
В том числе:
Материалы | [6 empty] | 1719275
Машины и механизмы | [6 empty] | 176311
ФОТ | [6 empty] | 293012
Накладные расходы | [6 empty] | 362491
Сметная прибыль | [6 empty] | 247625
НДС 20% | [6 empty] | 555692
ВСЕГО по смете | [6 empty] | 3334152 |  |  |  |  | 2008,56 102,09
Заказчик: ___________________________
(должность, подпись, расшифровка)
М.П.
Подрядчик: ___________________________
(должность, подпись, расшифровка)
М.П.
Составил: ___________________________
(должность, подпись, расшифровка)
Проверил: ___________________________
(должность, подпись, расшифровка)